## pieghe90° (hidden)
Fattore K = | 0.5
Misure Esterne
|  | 1° Linea di piega (Rif.A) | 2° Linea di piega | 3° linea di piega(Rif.B) | 4° linea di piega |  | Misura taglio | Sviluppo
Spessore | 2
1°piega | 50 | 48.355
raggio int | 2
2°piega | 250.5 |  | 247.21 |  |  |  | 297.21 | due lati
raggio int | 2
3°piega | 100 |  |  | 98.355 |  |  | 393.92 | tre lati
raggio int | 2
4°piega | 250.5 |  |  |  | 247.21 |  | 641.13 | quattro lati
raggio int | 2
X | 250 |  |  |  |  | 246.71 | 887.84 | cinque lati
|  |  |  | 2 lati(una piega ) | 248.855

## Start
Calcolo Piega

## Tabella piegatura
[26 empty] | 8.4 | 11.2 | 14 | 16.8 | 22.4 | 28 | 35 | 44.8 | 49 | 56 | 70 | 88.2 | 112 | 140 | 175 | 224 | 280 | 350
2.6786
[26 empty] | 3.8571 | 2.8929
[26 empty] | 6.8571 | 5.1429 | 4.1143
[26 empty] | 10.7143 | 8.0357 | 6.4286 | 5.3571
[20 empty] | Verifica forza necessaria e soglia matrice | [5 empty] | 15.4286 | 11.5714 | 9.2571 | 7.7143 | 5.7857
[28 empty] | 14.4643 | 12.0536 | 9.0402 | 7.2321
[28 empty] | 25.7143 | 21.4286 | 16.0714 | 12.8571 | 10.2857
[20 empty] | Tonnellate necessarie | [8 empty] | 33.4821 | 25.1116 | 20.0893 | 16.0714 | 12.5558 | 11.4796
T | 6 | 8 | 10 | 12 | 16 | 20 | 25 | 32 | 35 | 40 | 50 | 63 | 80 | 100 | 125 | 160 | 200 | 250 | V | Spessore | 2.5 |  | Acciaio dolce (FE) | 45 | 562.5 |  |  |  |  | 36.1607 | 28.9286 | 23.1429 | 18.0804 | 16.5306 | 14.4643
| 4 | 5.5 | 7 | 8.5 | 11 | 14 | 17.5 | 22 | 25 | 28 | 35 | 45 | 55 | 71 | 89 | 113 | 140 | 175 | b | Materiale | Acciaio dolce (FE) |  | Acciaio duro (FE) | 52 | 16.8 | [5 empty] | 51.4286 | 41.1429 | 32.1429 | 29.3878 | 25.7143 | 20.5714
| 1 | 1.3 | 1.6 | 2 | 2.6 | 3.3 | 4 | 5 | 5.8 | 6.5 | 8 | 10 | 13 | 16 | 20 | 26 | 23 | 41 | ri | Resistenza kg/mmq | 45 |  | Acciaio inox (aisi) | 68 | [7 empty] | 64.2857 | 50.2232 | 45.9184 | 40.1786 | 32.1429 | 25.5102
0.5 | 2.6786 | [18 empty] | Cava | 12 |  | Alluminio | 23 | [8 empty] | 72.3214 | 66.1224 | 57.8571 | 46.2857 | 36.7347 | 28.9286
0.6 | 3.8571 | 2.8929 | [17 empty] | Tonn/mtl necessarie | 33.4821 | [13 empty] | 102.8571 | 82.2857 | 65.3061 | 51.4286 | 41.1429
0.8 | 6.8571 | 5.1429 | 4.1143 | [16 empty] | K/Newton Matrice | 981 | Opzionale verifica Tonn matrice | [13 empty] | 128.5714 | 102.0408 | 80.3571 | 64.2857 | 51.4286
1 | 10.7143 | 8.0357 | 6.4286 | 5.3571 | [15 empty] | Tonn/mtl | 100.0342 | [15 empty] | 146.9388 | 115.7143 | 92.5714 | 74.0571 | 57.8571
1.2 | 15.4286 | 11.5714 | 9.2571 | 7.7143 | 5.7857 | [32 empty] | 180.8036 | 144.6429 | 115.7143 | 90.4018 | 72.3214
1.5 |  |  | 14.4643 | 12.0536 | 9.0402 | 7.2321 | [32 empty] | 257.1429 | 205.7143 | 160.7143 | 128.5714 | 102.8571
2 |  |  | 25.7143 | 21.4286 | 16.0714 | 12.8571 | 10.2857 | [35 empty] | 160.7143
2.5 |  |  |  | 33.4821 | 25.1116 | 20.0893 | 16.0714 | 12.5558 | 11.4796
3 |  |  |  |  | 36.1607 | 28.9286 | 23.1429 | 18.0804 | 16.5306 | 14.4643
4 | [5 empty] | 51.4286 | 41.1429 | 32.1429 | 29.3878 | 25.7143 | 20.5714
5 | [6 empty] | 64.2857 | 50.2232 | 45.9184 | 40.1786 | 32.1429 | 25.5102
6 | [7 empty] | 72.3214 | 66.1224 | 57.8571 | 46.2857 | 36.7347 | 28.9286
8 | [9 empty] | 102.8571 | 82.2857 | 65.3061 | 51.4286 | 41.1429
10 | [10 empty] | 128.5714 | 102.0408 | 80.3571 | 64.2857 | 51.4286
12 | [11 empty] | 146.9388 | 115.7143 | 92.5714 | 74.0571 | 57.8571
15 | [12 empty] | 180.8036 | 144.6429 | 115.7143 | 90.4018 | 72.3214
20 | [13 empty] | 257.1429 | 205.7143 | 160.7143 | 128.5714 | 102.8571
25 | [17 empty] | 160.7143

## Pieghe aperte (hidden)
[7 empty] | -0.043661 | -0.043661
[7 empty] | 5.8 | 5.8
[7 empty] | -28.7724 | -28.7724
[7 empty] | -22.9724 | -22.9724
[7 empty] | -0.25323 | -0.25323
|  |  | 1a Linea di piega (A) | 2a Linea di piega | 3a linea di piega (B) | Misura taglio
Spessore | 2.5
fatt K | 0.5
primo lato | 90
raggio int | 3.3 | [5 empty] | 0.079372
Angolo | -725 | -362.5 | 61.4808 |  |  |  | -6.3268
secondo lato | 150
raggio int | 3.3 | [5 empty] | 0.079372
Angolo | -725 | -362.5 |  | 150.5065 |  | 132.9616 | -6.3268
terzo lato | 100
raggio int | 3.3
Angolo | -725 | -362.5 |  |  | 71.4808 | 283.4681